## Full 1
RSG130 | m² | Enrajolat de rajoles ceràmiques "GRESPANIA", col·locades amb adhesiu.
Solat de rajoles ceràmiques de gres de porcellana, estil rústic, sèrie Abadía "GRESPANIA", acabat antilliscant, color blanc, 30x30 cm i 10 mm de gruix, per ús interior, capacitat d'absorció d'aigua E<0,5%, grup BIa, resistència al lliscament 35<Rd<=45, classe 2, rebudes amb adhesiu cimentós d'enduriment normal, C1 color gris i, rejuntades amb morter de junts cimentós millorat, amb absorció d'aigua reduïda i resistència elevada a l'abrasió tipus CG 2 W A, color blanc, per junts de 2 a 15 mm.
Codi |  | Unitat | Descripció |  | Rendiment |  | Preu unitari | Import
1 |  |  | Materials
mt09mcr021g |  | kg | Adhesiu cimentós d'enduriment normal, C1 segons UNE-EN 12004, color gris. |  | 3 |  | 0.35 | 1.05
mt18bgg030hda |  | m² | Rajola ceràmica de gres de porcellana, estil rústic, sèrie Abadía "GRESPANIA", acabat antilliscant, color blanc, 30x30 cm i 10 mm de gruix, capacitat d'absorció d'aigua E<0,5%, grup BIa, segons UNE-EN 14411, resistència al lliscament 35<Rd<=45 segons UNE 41901 EX, lliscabilitat classe 2 segons CTE. |  | 1.05 |  | 22.93 | 24.08
mt09mcp020fE |  | kg | Morter de junts cimentós millorat, amb absorció d'aigua reduïda i resistència elevada a l'abrasió tipus CG2 W A, segons UNE-EN 13888, color blanc, per junts de 2 a 15 mm, a base de ciment d'alta resistència, quars, additius especials, pigments i resines sintètiques, per a rejuntat de tot tipus de peces ceràmiques. |  | 0.02 |  | 0.78 | 0.02
[5 empty] | Subtotal materials: |  |  | 25.15
2 |  |  | Mà d'obra
mo023 |  | h | Oficial 1ª enrajolador. |  | 0.464 |  | 24.5 | 11.37
mo061 |  | h | Ajudant enrajolador. |  | 0.232 |  | 21.75 | 5.05
[5 empty] | Subtotal mà d'obra: |  |  | 16.42
3 |  |  | Costos directes complementaris
|  | % | Costos directes complementaris |  | 2 |  | 41.57 | 0.83
Cost de manteniment decennal: 7,21€ en els primers 10 anys. |  |  |  |  | Costos directes (1+2+3): |  |  | 42.4
Referència norma UNE i Títol de la norma transposició de norma harmonitzada |  |  |  | Aplicabilitat(a) |  | Obligatorietat(b) |  | Sistema(c)
UNE-EN 12004:2008/A1:2012 |  |  |  | 142013 |  | 172013 |  | 3
Adhesivos para baldosas cerámicas. Requisitos, evaluación de la conformidad, clasificación y designación.
UNE-EN 14411:2013 |  |  |  | 172013 |  | 172014 |  | 3/4
Baldosas cerámicas. Definiciones, clasificación, características, evaluación de la conformidad y marcado.
(a) Data d'aplicabilitat de la norma harmonitzada i inici del període de coexistència
(b) Data final del període de coexistència / entrada en vigor marcat CE
(c) Sistema d'avaluació i verificació de la constància de les prestacions